## 500g
Time (in min) | L1 (in cm) | L2 (in cm) | L1-L2 (in cm) | Strain
0 | 90.5 | 75.5 | 15 | 0
0.5 | 90.5 | 75.25 | 15.25 | 0.016667
1 | 90.5 | 75 | 15.5 | 0.033333
1.5 | 90.4 | 74.8 | 15.6 | 0.04
2 | 90.3 | 74.6 | 15.7 | 0.046667
2.5 | 90.3 | 74.4 | 15.9 | 0.06
3 | 90.1 | 74 | 16.1 | 0.073333
3.5 | 90 | 73.7 | 16.3 | 0.086667
4 | 89.9 | 73.45 | 16.45 | 0.096667
4.5 | 89.5 | 72.9 | 16.6 | 0.10667
5 | 89.1 | 72.35 | 16.75 | 0.11667
5.5 | 88.8 | 71.95 | 16.85 | 0.12333
6 | 88.7 | 71.75 | 16.95 | 0.13
6.5 | 88.6 | 71.55 | 17.05 | 0.13667
7 | 88.6 | 71.5 | 17.1 | 0.14
7.5 | 88.5 | 71.35 | 17.15 | 0.14333
8 | 88.5 | 71.3 | 17.2 | 0.14667 | Strain Rate | (in /min) | 0.00516
8.5 | 88.5 | 71.25 | 17.25 | 0.15 | Strain Rate | (in /sec) | 8.6e-05
9 | 88.4 | 71.1 | 17.3 | 0.15333
9.5 | 88.4 | 71.05 | 17.35 | 0.15667
10 | 88.4 | 71 | 17.4 | 0.16
11 | 88.3 | 70.8 | 17.5 | 0.16667
12 | 88.2 | 70.6 | 17.6 | 0.17333
13 | 88.2 | 70.5 | 17.7 | 0.18
14 | 88.1 | 70.35 | 17.75 | 0.18333
15 | 88 | 70.2 | 17.8 | 0.18667
16 | 87.95 | 70.1 | 17.85 | 0.19
17 | 87.9 | 70 | 17.9 | 0.19333
18 | 87.85 | 69.9 | 17.95 | 0.19667
19 | 87.8 | 69.75 | 18.05 | 0.20333
20 | 87.65 | 69.5 | 18.15 | 0.21
21 | 87.55 | 69.3 | 18.25 | 0.21667
22 | 87.5 | 69.15 | 18.35 | 0.22333
23 | 87.4 | 68.95 | 18.45 | 0.23
24 | 87.3 | 68.8 | 18.5 | 0.23333
25 | 87.2 | 68.65 | 18.55 | 0.23667
26 | 87.15 | 68.55 | 18.6 | 0.24
27 | 87.1 | 68.45 | 18.65 | 0.24333
28 | 87.05 | 68.35 | 18.7 | 0.24667
29 | 86.9 | 68.15 | 18.75 | 0.25
30 | 86.8 | 68 | 18.8 | 0.25333
31 | 86.75 | 67.9 | 18.85 | 0.25667
32 | 86.7 | 67.8 | 18.9 | 0.26
33 | 86.65 | 67.7 | 18.95 | 0.26333
34 | 86.55 | 67.55 | 19 | 0.26667
35 | 86.45 | 67.4 | 19.05 | 0.27
36 | 86.35 | 67.25 | 19.1 | 0.27333
37 | 86.3 | 67.15 | 19.15 | 0.27667
38 | 86.2 | 67 | 19.2 | 0.28
39 | 86.1 | 66.85 | 19.25 | 0.28333
40 | 85.95 | 66.6 | 19.35 | 0.29
41 | 85.85 | 66.4 | 19.45 | 0.29667
42 | 85.75 | 66.2 | 19.55 | 0.30333
43 | 85.65 | 66.05 | 19.6 | 0.30667
44 | 85.5 | 65.85 | 19.65 | 0.31
45 | 85.4 | 65.7 | 19.7 | 0.31333
46 | 85.3 | 65.5 | 19.8 | 0.32
47 | 85.2 | 65.3 | 19.9 | 0.32667
48 | 85.05 | 65.05 | 20 | 0.33333
49 | 84.9 | 64.75 | 20.15 | 0.34333
50 | 84.85 | 64.55 | 20.3 | 0.35333
51 | 84.7 | 64.25 | 20.45 | 0.36333
52 | 84.5 | 63.85 | 20.65 | 0.37667
53 | 84.45 | 63.6 | 20.85 | 0.39
54 | 84.3 | 63.2 | 21.1 | 0.40667
55 | 84.15 | 62.9 | 21.25 | 0.41667

## 600g
Time (in min) | L1 (in cm) | L2 (in cm) | L1-L2 (in cm) | Strain
0 | 80.1 | 65.1 | 15 | 0
0.5 | 80 | 64.9 | 15.1 | 0.0066667
1 | 79.9 | 64.6 | 15.3 | 0.02
1.5 | 79.85 | 64.35 | 15.5 | 0.033333
2 | 79.8 | 64.1 | 15.7 | 0.046667
2.5 | 79.7 | 63.85 | 15.85 | 0.056667
3 | 79.7 | 63.7 | 16 | 0.066667
3.5 | 79.65 | 63.55 | 16.1 | 0.073333
4 | 79.6 | 63.4 | 16.2 | 0.08
4.5 | 79.5 | 63.2 | 16.3 | 0.086667
5 | 79.4 | 63.05 | 16.35 | 0.09
6 | 79.25 | 62.85 | 16.4 | 0.093333
7 | 79.1 | 62.65 | 16.45 | 0.096667
8 | 79 | 62.5 | 16.5 | 0.1
9 | 78.85 | 62.3 | 16.55 | 0.10333
10 | 78.7 | 62.1 | 16.6 | 0.10667
11 | 78.55 | 61.85 | 16.7 | 0.11333 | Strain Rate | (in /min) | 0.00816
12 | 78.3 | 61.5 | 16.8 | 0.12 | Strain Rate | (in /sec) | 0.000136
13 | 78.2 | 61.3 | 16.9 | 0.12667
14 | 78.05 | 61.1 | 16.95 | 0.13
15 | 78 | 61 | 17 | 0.13333
16 | 77.8 | 60.75 | 17.05 | 0.13667
17 | 77.6 | 60.5 | 17.1 | 0.14
18 | 77.5 | 60.35 | 17.15 | 0.14333
19 | 77.25 | 60 | 17.25 | 0.15
20 | 77.1 | 59.75 | 17.35 | 0.15667
21 | 76.85 | 59.4 | 17.45 | 0.16333
22 | 76.7 | 59.15 | 17.55 | 0.17
23 | 76.5 | 58.85 | 17.65 | 0.17667
24 | 76.25 | 58.5 | 17.75 | 0.18333
25 | 76 | 58.1 | 17.9 | 0.19333
26 | 75.8 | 57.85 | 17.95 | 0.19667
27 | 75.55 | 57.55 | 18 | 0.2
28 | 75.4 | 57.35 | 18.05 | 0.20333
29 | 75.1 | 57 | 18.1 | 0.20667
30 | 74.9 | 56.7 | 18.2 | 0.21333
31 | 74.7 | 56.4 | 18.3 | 0.22
32 | 74.5 | 56.1 | 18.4 | 0.22667
33 | 74 | 55.45 | 18.55 | 0.23667
34 | 73.9 | 55.2 | 18.7 | 0.24667
35 | 73.55 | 54.7 | 18.85 | 0.25667
36 | 73.15 | 54.1 | 19.05 | 0.27
37 | 72.9 | 53.65 | 19.25 | 0.28333
38 | 72.4 | 52.8 | 19.6 | 0.30667

## 700g
Time (in min) | L1 (in cm) | L2 (in cm) | L1-L2 (in cm) | Strain
0 | 95 | 80 | 15 | 0
0.5 | 94.8 | 79.5 | 15.3 | 0.02
1 | 94.7 | 79.3 | 15.4 | 0.026667
1.5 | 94.6 | 79 | 15.6 | 0.04
2 | 94.5 | 78.75 | 15.75 | 0.05
2.5 | 94.45 | 78.55 | 15.9 | 0.06
3 | 94.3 | 78.3 | 16 | 0.066667
3.5 | 94.25 | 78.2 | 16.05 | 0.07
4 | 94.2 | 78.1 | 16.1 | 0.073333
4.5 | 94.2 | 78.05 | 16.15 | 0.076667
5 | 94.1 | 77.9 | 16.2 | 0.08
5.5 | 94 | 77.75 | 16.25 | 0.083333
6 | 93.95 | 77.65 | 16.3 | 0.086667
6.5 | 93.9 | 77.55 | 16.35 | 0.09
7 | 93.75 | 77.35 | 16.4 | 0.093333
7.5 | 93.7 | 77.25 | 16.45 | 0.096667
8 | 93.5 | 77 | 16.5 | 0.1 | Strain Rate | (in /min) | 0.01458
8.5 | 93.5 | 76.9 | 16.6 | 0.10667 | Strain Rate | (in /sec) | 0.000243
9 | 93.5 | 76.8 | 16.7 | 0.11333
9.5 | 93.4 | 76.6 | 16.8 | 0.12
10 | 93.25 | 76.3 | 16.95 | 0.13
11 | 93 | 75.9 | 17.1 | 0.14
12 | 92.75 | 75.5 | 17.25 | 0.15
13 | 92.7 | 75.25 | 17.45 | 0.16333
14 | 92.5 | 74.85 | 17.65 | 0.17667
15 | 92.25 | 74.4 | 17.85 | 0.19
15.23 | 92.5 | 74.4 | 18.1 | 0.20667